## BOM_TUD-EHC-SolarModule_1_PCB_T
No. | Quantity | Comment | Designator | Footprint | Value | Manufacturer Part | Manufacturer | Supplier Part | Supplier
1 | 1 | 100nF | C1 | C0603 |  | CC0603KRX7R9BB104 | YAGEO | C14663 | LCSC
2 | 5 | 4.7uF | C2,C3,C4,C6,C7 | C0603 |  | CL10A475KO8NNNC | SAMSUNG | C19666 | LCSC
3 | 1 | 220uF | C5 | CAP-SMD_BD6.3-L6.6-W6.6-LS7.2-R-RD |  | RVT1A221M0605 | HONOR | C3345 | LCSC
4 | 2 | 22nF | C14,C15 | C0603 | 22nF | CL10B223KB8NNNC | SAMSUNG(三星) | C21122 | LCSC
5 | 1 | 20pF | C16 | C0603 | 20pF | CL10C200JB8NNNC | SAMSUNG(三星) | C1648 | LCSC
6 | 1 | SMH-108-02-G-S-TR | J1 | SMH-108-02-XX-S-TR
7 | 1 | 4.7uH | L4 | IND-SMD_L5.0-W5.0 | 4.7uH | SWPA5040S4R7NT | Sunlord(顺络) | C305174 | LCSC
8 | 1 | KT-0603R | LED1 | LED0603-R-RD |  | KT-0603R | KENTO | C2286 | LCSC
9 | 1 | AO3400A | Q5 | SOT-23-3_L2.9-W1.6-P1.90-LS2.8-BR |  | AO3400A | AOS | C20917 | LCSC
10 | 2 | 1MΩ | R9,R14 | R0603 |  | 0603WAF1004T5E | UniOhm | C22935 | LCSC
11 | 1 | 5.1MΩ | R11 | R0603 |  | 0603WAF5104T5E | UniOhm | C13320 | LCSC
12 | 1 | 1kΩ | R12 | R0603 |  | 0603WAF1001T5E | UniOhm | C21190 | LCSC
13 | 1 | 3MΩ | R13 | R0603 |  | 0603WAF3004T5E | UniOhm | C23156 | LCSC
14 | 1 | 200kΩ | R40 | R0603 |  | 0603WAF2003T5E | UniOhm | C25811 | LCSC
15 | 1 | 22Ω | R88 | R0603 | 22Ω | 0603WAF220JT5E | UNI-ROYAL(厚声) | C23345 | LCSC
16 | 1 | K3-2235D-F1 | SW13 | SW-TH_K3-2235D-F1 |  | K3-2235D-F1 | 韩国韩荣 | C189615 | LCSC
17 | 2 | 5001 | U3,U15 | TEST-TH_BD2.54-P1.39 |  | 5001 | Keystone | C238122 | LCSC
18 | 1 | KF350-3.5-2P | U13 | CONN-TH_P3.50_KF350-3.5-2P |  | KF350-3.5-2P | Cixi Kefa Elec | C474892 | LCSC
19 | 1 | INA180A3IDBVR | U39 | SOT-23-5_L3.0-W1.7-P0.95-LS2.8-BR |  | INA180A3IDBVR | TI(德州仪器) | C122882 | LCSC
20 | 1 | LTC3129EMSE#PBF | U40 | MSOP-16_L4.0-W3.0-P0.50-LS4.9-BL-EP |  | LTC3129EMSE#PBF | ADI(亚德诺)/LINEAR | C684219 | LCSC